## IO
IN | 说明 | 号码管 | OUT | 说明 | 号码管
X200 | 大刀完成 | 14 | Y200 | CNC RDY2 | 402
X201 | 切削水泵过载 | 281 | Y201 | ATC-HOME3 | 403
X202 | 底板冲刷泵过载 | 282 | Y202 | ATC-JOGP4 | 404
X203 | 卷屑机电机过载 | 283 | Y203 | ATC-JOGN5 | 405
X204 | 刀库电机过载 | 284 | Y204 | 切削水 | 4
X205 | 油压马达过载 | 285 | Y205 | 底板 | 32
X206 | 主轴油冷机异常 | 286 | Y206 | 刀库正转 | 26
X207 |  |  | Y207 | 刀库反转 | 27
X208 | 松刀按钮 | 85 | Y208 | 刀杯上 | 7
X209 |  |  | Y209 | 刀杯下 | 8
X20A |  |  | Y20A | 松刀吹气 | 12
X20B | 注油器油压异常 | 258 | Y20B | 大刀6 | 6
X20C | 空压异常 | 259 | Y20C | 工件吹气 | 11
X20D | 夹刀检测 | 302 | Y20D | 气幕 | 36
X20E | 松刀检测 | 323 | Y20E | 注油器 | 15
X20F |  |  | Y20F | 自动断电 | 16
X210 | 刀杯上位 | 210 | Y210 | ATC-RUN1 | 1
X211 | 刀杯下位 | 211 | Y211 | 手动松刀 | 9
X212 | 刀库计数 | 212 | Y212 | F1 | 212
X213 |  |  | Y213 | F2 | 213
X214 |  |  | Y214 | 工作灯 | 214
X215 |  |  | Y215 | 四轴 | 215
X216 |  |  | Y216 | 油水分离 | 216
X217 | 刀库原点 | 217 | Y217
X218 |  |  | Y218 | 切削水B | 218
X219 |  |  | Y219 | 排削机正转 | 19
X21A | A轴夹紧 | 2 | Y21A | 排削机反转 | 26
X21B | A轴松开 | 3 | Y21B
X21C | 刀臂异常 | 408 | Y21C
X21D | 刀臂异常 | 409 | Y21D
X21E | 刀臂异常 | 410 | Y21E
X21F |  |  | Y21F

## 报警
1002.攻牙循环中断(按住“超程释放”回退） | (按住“超程释放”回退）至安全高度，复位即可
1004.主轴异常！ | PLC开关31#（L6）打开，修改参数18019=5.报警解除后改回原设定值
1005.刀杯上、下信号异常 | 检查X210,X211信号，确认信号灯情况，检查空油压回路是否正常
1007.刀库马达异常 | 按下电柜里的F3-RESET键，取消报警.检查电机是否烧坏，对地短路，电机电压是否缺相，电机刹车是否烧坏，热过载保护器故障，刀库机械机构有卡滞，
1008.主轴油冷装置异常…… | 检查主轴油冷装置运作是否正常，油冷机油量，油冷机电机是否反相，
1009.油压马达过负荷…… | 按下电柜里的F5-RESET键，取消报警，检查电机是否烧坏，对地短路，电机电压是否缺相，热过载保护器故障。油泵是否卡死
1011.大径刀重刀设置不正确 | 大径刀和重刀设置重合，大径刀必须相隔两个刀杯
1012.大径刀与重刀不可同选定 | 大径刀和重刀设置重合
1013.切削液马达过负荷…… | 检查电机是否烧坏，对地短路，电机电压是否缺相，热过载保护器故障。水泵是否卡死
1015.空压不足 | 检查进入机床的气源压力，压力检测开关故障
1016.中心出水异常！ | 检查出水压力是否正常，压力检测开关故障，水泵电机是否缺相。水泵是否卡死，电机是否反转。
1017.主轴松夹刀信号异常 | 主轴上端打刀缸松夹检测开关故障或者位置不对。打刀缸油量检查，打刀缸动作行程检查是否到位，
1019.轴卡异常！ | 通常为换刀卡刀后伴随报警，详情参考ATC轴卡异常说明。
1020,自动断电系统电源关闭中..... | 按下自动断电按钮后，程序执行完后机床启动了自动断电功能，按下自动断电按键，使其按键灯灭即可
1021.刀臂未在原点！ | 转动刀臂电机上的外六角头，使刀臂处于原点，
1023.选刀刀具错误请核对刀号 | 选刀刀号处于不可换刀的位置，如大刀旁的两个空刀不能换刀。
1024.刀具寿命超出 | 使用有刀具寿命管理功能的时候，提示刀具已到使用寿命，请更换刀具
1025.刀杯异常！
1026.刀盘(刀库)乱刀请重整刀号！ | 选择原点模式，按下刀库正，反转按键，。确认刀库刀杯上的编号转至1号位。MDI模式下，输入M79执行刀号重整
1028.液压压力异常！ | 液压站压力低，检查油量，油泵正反转，压力检测开关故障
1031.自动门异常！ | 检测到自动门无门开，关的到位信号，信号位置调整，气缸行程是否正常，气压压力是否正常，安全门电池阀有无动作
1033.对刀仪过行程 | 装有自动对刀装置的机床在执行对刀过程中，超过对刀仪的硬限位，对刀仪故障
1035.门异常
1036.第4轴未松开 | 四轴执行松开指令后，没有松开信号，检查四轴内部信号切换动作是否正常，信号开关问题
2003润滑油油位低/压力不足 | 自动润滑装置压力不足，油泵本身问题，油路是否有漏油，油箱油量是否在正常位，油泵过滤网堵塞。压力检测开关问题
2004卷屑/排屑器马达过负荷 | 自动排屑装置卡死，电机是否缺相，对地短路，热过载保护器问题
2005ATC维修模式 | 一种刀库维修用的调试方式，按下复位按键即可
2009底板冲刷电机过负荷…… | 电机是否缺相，对地短路，电机电阻是否平衡，热过载保护器问题，电机水泵有异物卡入
2010 主轴需保养！！！ | 主轴超过保养期限，维护主轴